## valori
Valutazione delle altezze di precipitazione di assegnato periodo di ritorno secondo il metodo VAPI
Bacino Idrografico del Torrente Baganza chiuso a Armorano (PR)
X (m) = | 582409.78 | Coordinata del baricentro del bacino idrografico | [6 empty] | Con le coordinate si entra nelle mappe isoparametriche e si individuano i valori
Y (m) = | 4931854.05 | Coordinata del baricentro del bacino idrografico
m(hg) (mm) = | 90 | Media delle precipitazioni giornaliere ottenuta dalle mappe isoparametriche
m(h1) (mm) = | 26 | Media delle precipitazioni orarie ottenuta dalle mappe isoparametriche
r (-) = | 0.89 | Rapporto m(hg)/m(h24) | [6 empty] | costante per la regione esaminata (vedi Rapporto GNDCI Linea 1)
n (-) = | 0.42738 | Esponente della curva di probabilità pluviometrica
Bacino Idrografico del Torrente Baganza - Zona B
d (h) = | 1 | 3 | 6 | 12 | 24 | 48
L* (-) = | 1.528 | 1.528 | 1.528 | 1.528 | 1.528 | 1.528
Q* (-) = | 1.558 | 1.558 | 1.558 | 1.558 | 1.558 | 1.558
L1 (-) = | 13.65 | 19.35 | 26.2 | 39.2 | 39.2 | 39.2
h (-) = | 4.28 | 4.629 | 4.932 | 5.335 | 5.335 | 5.335
m(hd) (mm) = | 26 | 41.5802 | 55.9168 | 75.1964 | 101.1236 | 135.9902
T (a) | KT (-) | [5 empty] | T (a)
5 | 1.378 | 1.3495 | 1.328 | 1.303 | 1.303 | 1.303 | 5.0005 | 5.0007 | 5 | 4.9966 | 4.9966 | 4.9966 |  | Calcolo accurato di KT
10 | 1.631 | 1.5835 | 1.5475 | 1.5062 | 1.5062 | 1.5062 | 10.0021 | 10.0046 | 9.9993 | 10.0018 | 10.0018 | 10.0018 |  | L1 (-) = | 13.65
20 | 1.8788 | 1.8126 | 1.7627 | 1.705 | 1.705 | 1.705 | 19.9989 | 20.0029 | 20.0035 | 19.9985 | 19.9985 | 19.9985 |  | h (-) = | 4.28
50 | 2.2055 | 2.1146 | 2.0461 | 1.9671 | 1.9671 | 1.9671 | 50.0004 | 50.0001 | 50.0021 | 50.0004 | 50.0004 | 50.0004 |  | L* (-) = | 1.528
100 | 2.4534 | 2.3438 | 2.2613 | 2.166 | 2.166 | 2.166 | 100.005 | 100.0023 | 100.0042 | 100.0017 | 100.0017 | 100.0017 |  | Q* (-) = | 1.558
200 | 2.7023 | 2.574 | 2.4773 | 2.3657 | 2.3657 | 2.3657 | 200.0025 | 199.9997 | 200.0019 | 200.0003 | 200.0003 | 200.0003
500 | 3.0327 | 2.8794 | 2.7639 | 2.6307 | 2.6307 | 2.6307 | 500.0036 | 499.996 | 499.9973 | 500.0007 | 500.0007 | 500.0007 |  | KT (-) = | 1.378
1000 | 3.2833 | 3.1112 | 2.9815 | 2.8318 | 2.8318 | 2.8318 | 999.9995 | 999.9987 | 1000.0049 | 1000.0025 | 1000.0025 | 1000.0025 |  | T (a) = | 5.0005
T (a) | hT (mm) | [12 empty] | ∆ = | 0.0001
5 | 35.828 | 56.1125 | 74.2575 | 97.981 | 131.764 | 177.1953
10 | 42.406 | 65.8423 | 86.5312 | 113.2609 | 152.3124 | 204.8285 | [7 empty] | KT (-) | T (a)
20 | 48.8488 | 75.3683 | 98.5645 | 128.2099 | 172.4157 | 231.8633 | [6 empty] | -10 | 1.377 | 4.9872
50 | 57.343 | 87.9256 | 114.4141 | 147.9189 | 198.9202 | 267.5064 | [6 empty] | -9 | 1.3771 | 4.9885
100 | 63.7894 | 97.4574 | 126.4446 | 162.8755 | 219.0337 | 294.5548 | [6 empty] | -8 | 1.3772 | 4.9898
200 | 70.2603 | 107.0259 | 138.5215 | 177.89 | 239.2251 | 321.708 | [6 empty] | -7 | 1.3773 | 4.9912
500 | 78.8491 | 119.7258 | 154.5509 | 197.8182 | 266.0243 | 357.7474 | [6 empty] | -6 | 1.3774 | 4.9925
1000 | 85.3665 | 129.363 | 166.7148 | 212.9402 | 286.3603 | 385.0951 | [6 empty] | -5 | 1.3775 | 4.9938
[13 empty] | -4 | 1.3776 | 4.9952
Calcolo dei parametri delle curve di probabilità pluviometrica | [12 empty] | -3 | 1.3777 | 4.9965
[13 empty] | -2 | 1.3778 | 4.9979
T = 5 a | d (h) | h(d) (mm) | x=ln(d) | y=ln(h) | xx | xy | hT(d) (mm) | [5 empty] | -1 | 1.3779 | 4.9992
| 1 | 35.828 | 0 | 3.5787 | 0 | 0 | 35.6383 | [5 empty] | 0 | 1.378 | 5.0005
| 3 | 56.1125 | 1.0986 | 4.0274 | 1.2069 | 4.4245 | 56.0253 | [5 empty] | 1 | 1.3781 | 5.0019
| 6 | 74.2575 | 1.7918 | 4.3075 | 3.2104 | 7.7181 | 74.5319 | [5 empty] | 2 | 1.3782 | 5.0032
| 12 | 97.981 | 2.4849 | 4.5848 | 6.1748 | 11.3927 | 99.1515 | [5 empty] | 3 | 1.3783 | 5.0046
| 24 | 131.764 | 3.1781 | 4.881 | 10.1 | 15.5121 | 131.9036 | [5 empty] | 4 | 1.3784 | 5.0059
| 48 | 177.1953 | 3.8712 | 5.1773 | 14.9862 | 20.0422 | 175.4746 | [5 empty] | 5 | 1.3785 | 5.0073
[13 empty] | 6 | 1.3786 | 5.0086
|  | S | Sx | Sy | Sxx | Sxy | [6 empty] | 7 | 1.3787 | 5.0099
|  | 6 | 12.4245 | 26.5567 | 35.6783 | 59.0896 | [6 empty] | 8 | 1.3788 | 5.0113
[13 empty] | 9 | 1.3789 | 5.0126
|  | a= | 3.5734 |  | aT (mm h-nT) = | 35.6383 | [6 empty] | 10 | 1.379 | 5.014
|  | b= | 0.41178 |  | nT (-) = | 0.41178
T = 10 a | d (h) | h(d) (mm) | x=ln(d) | y=ln(h) | xx | xy | hT(d) (mm)
| 1 | 42.406 | 0 | 3.7473 | 0 | 0 | 42.0898
| 3 | 65.8423 | 1.0986 | 4.1873 | 1.2069 | 4.6002 | 65.6888
| 6 | 86.5312 | 1.7918 | 4.4605 | 3.2104 | 7.9922 | 86.9879
| 12 | 113.2609 | 2.4849 | 4.7297 | 6.1748 | 11.7528 | 115.1932
| 24 | 152.3124 | 3.1781 | 5.0259 | 10.1 | 15.9727 | 152.5439
| 48 | 204.8285 | 3.8712 | 5.3222 | 14.9862 | 20.6032 | 202.0052
|  | S | Sx | Sy | Sxx | Sxy
|  | 6 | 12.4245 | 27.4729 | 35.6783 | 60.9211
|  | a= | 3.7398 |  | aT (mm h-nT) = | 42.0898
|  | b= | 0.40517 |  | nT (-) = | 0.40517
T = 20 a | d (h) | h(d) (mm) | x=ln(d) | y=ln(h) | xx | xy | hT(d) (mm)
| 1 | 48.8488 | 0 | 3.8887 | 0 | 0 | 48.4112
| 3 | 75.3683 | 1.0986 | 4.3224 | 1.2069 | 4.7486 | 75.149
| 6 | 98.5645 | 1.7918 | 4.5907 | 3.2104 | 8.2255 | 99.1782
| 12 | 128.2099 | 2.4849 | 4.8537 | 6.1748 | 12.0609 | 130.891
| 24 | 172.4157 | 3.1781 | 5.1499 | 10.1 | 16.3667 | 172.744
| 48 | 231.8633 | 3.8712 | 5.4461 | 14.9862 | 21.0831 | 227.9797
|  | S | Sx | Sy | Sxx | Sxy
|  | 6 | 12.4245 | 28.2516 | 35.6783 | 62.4848
|  | a= | 3.8797 |  | aT (mm h-nT) = | 48.4112
|  | b= | 0.40027 |  | nT (-) = | 0.40027
T = 50 a | d (h) | h(d) (mm) | x=ln(d) | y=ln(h) | xx | xy | hT(d) (mm)
| 1 | 57.343 | 0 | 4.0491 | 0 | 0 | 56.7442
| 3 | 87.9256 | 1.0986 | 4.4765 | 1.2069 | 4.9179 | 87.6151
| 6 | 114.4141 | 1.7918 | 4.7398 | 3.2104 | 8.4926 | 115.2414
| 12 | 147.9189 | 2.4849 | 4.9967 | 6.1748 | 12.4162 | 151.5787
| 24 | 198.9202 | 3.1781 | 5.2929 | 10.1 | 16.8211 | 199.3735
| 48 | 267.5064 | 3.8712 | 5.5891 | 14.9862 | 21.6367 | 262.2388
|  | S | Sx | Sy | Sxx | Sxy
|  | 6 | 12.4245 | 29.1441 | 35.6783 | 64.2846
|  | a= | 4.0386 |  | aT (mm h-nT) = | 56.7442
|  | b= | 0.39541 |  | nT (-) = | 0.39541
T = 100 a | d (h) | h(d) (mm) | x=ln(d) | y=ln(h) | xx | xy | hT(d) (mm)
| 1 | 63.7894 | 0 | 4.1556 | 0 | 0 | 63.0696
| 3 | 97.4574 | 1.0986 | 4.5794 | 1.2069 | 5.031 | 97.0748
| 6 | 126.4446 | 1.7918 | 4.8398 | 3.2104 | 8.6718 | 127.4298
| 12 | 162.8755 | 2.4849 | 5.093 | 6.1748 | 12.6556 | 167.2767
| 24 | 219.0337 | 3.1781 | 5.3892 | 10.1 | 17.1272 | 219.5835
| 48 | 294.5548 | 3.8712 | 5.6855 | 14.9862 | 22.0096 | 288.2466
|  | S | Sx | Sy | Sxx | Sxy
|  | 6 | 12.4245 | 29.7425 | 35.6783 | 65.4952
|  | a= | 4.1442 |  | aT (mm h-nT) = | 63.0696
|  | b= | 0.39253 |  | nT (-) = | 0.39253
T = 200 a | d (h) | h(d) (mm) | x=ln(d) | y=ln(h) | xx | xy | hT(d) (mm)
| 1 | 70.2603 | 0 | 4.2522 | 0 | 0 | 69.4194
| 3 | 107.0259 | 1.0986 | 4.6731 | 1.2069 | 5.1339 | 106.5696
| 6 | 138.5215 | 1.7918 | 4.931 | 3.2104 | 8.8352 | 139.6632
| 12 | 177.89 | 2.4849 | 5.1812 | 6.1748 | 12.8747 | 183.0337
| 24 | 239.2251 | 3.1781 | 5.4774 | 10.1 | 17.4075 | 239.8722
| 48 | 321.708 | 3.8712 | 5.7736 | 14.9862 | 22.3509 | 314.3612
|  | S | Sx | Sy | Sxx | Sxy
|  | 6 | 12.4245 | 30.2885 | 35.6783 | 66.6022
|  | a= | 4.2402 |  | aT (mm h-nT) = | 69.4194
|  | b= | 0.39016 |  | nT (-) = | 0.39016
T = 500 a | d (h) | h(d) (mm) | x=ln(d) | y=ln(h) | xx | xy | hT(d) (mm)
| 1 | 78.8491 | 0 | 4.3675 | 0 | 0 | 77.8478
| 3 | 119.7258 | 1.0986 | 4.7852 | 1.2069 | 5.2571 | 119.1705
| 6 | 154.5509 | 1.7918 | 5.0405 | 3.2104 | 9.0314 | 155.8984
| 12 | 197.8182 | 2.4849 | 5.2873 | 6.1748 | 13.1386 | 203.9458
| 24 | 266.0243 | 3.1781 | 5.5836 | 10.1 | 17.7449 | 266.8012
| 48 | 357.7474 | 3.8712 | 5.8798 | 14.9862 | 22.762 | 349.0283
|  | S | Sx | Sy | Sxx | Sxy
|  | 6 | 12.4245 | 30.944 | 35.6783 | 67.934
|  | a= | 4.3548 |  | aT (mm h-nT) = | 77.8478
|  | b= | 0.38758 |  | nT (-) = | 0.38758
T = 1000 a | d (h) | h(d) (mm) | x=ln(d) | y=ln(h) | xx | xy | hT(d) (mm)
| 1 | 85.3665 | 0 | 4.447 | 0 | 0 | 84.2438
| 3 | 129.363 | 1.0986 | 4.8626 | 1.2069 | 5.3421 | 128.7318
| 6 | 166.7148 | 1.7918 | 5.1163 | 3.2104 | 9.1672 | 168.2171
| 12 | 212.9402 | 2.4849 | 5.361 | 6.1748 | 13.3216 | 219.8135
| 24 | 286.3603 | 3.1781 | 5.6573 | 10.1 | 17.979 | 287.2359
| 48 | 385.0951 | 3.8712 | 5.9535 | 14.9862 | 23.0472 | 375.3384
|  | S | Sx | Sy | Sxx | Sxy
|  | 6 | 12.4245 | 31.3976 | 35.6783 | 68.8571
|  | a= | 4.4337 |  | aT (mm h-nT) = | 84.2438
|  | b= | 0.38596 |  | nT (-) = | 0.38596