## valori
Valutazione delle altezze di precipitazione di assegnato periodo di ritorno secondo il metodo VAPI
Bacino Idrografico del Torrente Baganza Compreso tra Armorano e Sala Baganza (PR)
X (m) = | 593143.36 | Coordinata del baricentro del bacino idrografico | [6 empty] | Con le coordinate si entra nelle mappe isoparametriche e si individuano i valori
Y (m) = | 4942461.16 | Coordinata del baricentro del bacino idrografico
m(hg) (mm) = | 75 | Media delle precipitazioni giornaliere ottenuta dalle mappe isoparametriche
m(h1) (mm) = | 25 | Media delle precipitazioni orarie ottenuta dalle mappe isoparametriche
r (-) = | 0.89 | Rapporto m(hg)/m(h24) | [6 empty] | costante per la regione esaminata (vedi Rapporto GNDCI Linea 1)
n (-) = | 0.38236 | Esponente della curva di probabilità pluviometrica
Bacino Idrografico del Torrente Baganza - Zona B
d (h) = | 1 | 3 | 6 | 12 | 24 | 48
L* (-) = | 1.528 | 1.528 | 1.528 | 1.528 | 1.528 | 1.528
Q* (-) = | 1.558 | 1.558 | 1.558 | 1.558 | 1.558 | 1.558
L1 (-) = | 13.65 | 19.35 | 26.2 | 39.2 | 39.2 | 39.2
h (-) = | 4.28 | 4.629 | 4.932 | 5.335 | 5.335 | 5.335
m(hd) (mm) = | 25 | 38.0513 | 49.5987 | 64.6503 | 84.2697 | 109.8428
T (a) | KT (-) | [5 empty] | T (a)
5 | 1.378 | 1.3495 | 1.328 | 1.303 | 1.303 | 1.303 | 5.0005 | 5.0007 | 5 | 4.9966 | 4.9966 | 4.9966 |  | Calcolo accurato di KT
10 | 1.631 | 1.5835 | 1.5475 | 1.5062 | 1.5062 | 1.5062 | 10.0021 | 10.0046 | 9.9993 | 10.0018 | 10.0018 | 10.0018 |  | L1 (-) = | 13.65
20 | 1.8788 | 1.8126 | 1.7627 | 1.705 | 1.705 | 1.705 | 19.9989 | 20.0029 | 20.0035 | 19.9985 | 19.9985 | 19.9985 |  | h (-) = | 4.28
50 | 2.2055 | 2.1146 | 2.0461 | 1.9671 | 1.9671 | 1.9671 | 50.0004 | 50.0001 | 50.0021 | 50.0004 | 50.0004 | 50.0004 |  | L* (-) = | 1.528
100 | 2.4534 | 2.3438 | 2.2613 | 2.166 | 2.166 | 2.166 | 100.005 | 100.0023 | 100.0042 | 100.0017 | 100.0017 | 100.0017 |  | Q* (-) = | 1.558
200 | 2.7023 | 2.574 | 2.4773 | 2.3657 | 2.3657 | 2.3657 | 200.0025 | 199.9997 | 200.0019 | 200.0003 | 200.0003 | 200.0003
500 | 3.0327 | 2.8794 | 2.7639 | 2.6307 | 2.6307 | 2.6307 | 500.0036 | 499.996 | 499.9973 | 500.0007 | 500.0007 | 500.0007 |  | KT (-) = | 1.378
1000 | 3.2833 | 3.1112 | 2.9815 | 2.8318 | 2.8318 | 2.8318 | 999.9995 | 999.9987 | 1000.0049 | 1000.0025 | 1000.0025 | 1000.0025 |  | T (a) = | 5.0005
T (a) | hT (mm) | [12 empty] | ∆ = | 0.0001
5 | 34.45 | 51.3503 | 65.8671 | 84.2394 | 109.8034 | 143.1252
10 | 40.775 | 60.2543 | 76.754 | 97.3763 | 126.927 | 165.4453 | [7 empty] | KT (-) | T (a)
20 | 46.97 | 68.9719 | 87.4276 | 110.2288 | 143.6798 | 187.282 | [6 empty] | -10 | 1.377 | 4.9872
50 | 55.1375 | 80.4634 | 101.4864 | 127.1737 | 165.7669 | 216.0718 | [6 empty] | -9 | 1.3771 | 4.9885
100 | 61.336 | 89.1862 | 112.1576 | 140.0326 | 182.5281 | 237.9196 | [6 empty] | -8 | 1.3772 | 4.9898
200 | 67.558 | 97.9426 | 122.8699 | 152.9414 | 199.3542 | 259.8519 | [6 empty] | -7 | 1.3773 | 4.9912
500 | 75.8165 | 109.5647 | 137.0881 | 170.0747 | 221.6869 | 288.9619 | [6 empty] | -6 | 1.3774 | 4.9925
1000 | 82.0831 | 118.384 | 147.8776 | 183.0759 | 238.6336 | 311.0513 | [6 empty] | -5 | 1.3775 | 4.9938
[13 empty] | -4 | 1.3776 | 4.9952
Calcolo dei parametri delle curve di probabilità pluviometrica | [12 empty] | -3 | 1.3777 | 4.9965
[13 empty] | -2 | 1.3778 | 4.9979
T = 5 a | d (h) | h(d) (mm) | x=ln(d) | y=ln(h) | xx | xy | hT(d) (mm) | [5 empty] | -1 | 1.3779 | 4.9992
| 1 | 34.45 | 0 | 3.5395 | 0 | 0 | 34.2676 | [5 empty] | 0 | 1.378 | 5.0005
| 3 | 51.3503 | 1.0986 | 3.9387 | 1.2069 | 4.3271 | 51.2705 | [5 empty] | 1 | 1.3781 | 5.0019
| 6 | 65.8671 | 1.7918 | 4.1876 | 3.2104 | 7.5032 | 66.1105 | [5 empty] | 2 | 1.3782 | 5.0032
| 12 | 84.2394 | 2.4849 | 4.4337 | 6.1748 | 11.0172 | 85.2458 | [5 empty] | 3 | 1.3783 | 5.0046
| 24 | 109.8034 | 3.1781 | 4.6987 | 10.1 | 14.9327 | 109.9197 | [5 empty] | 4 | 1.3784 | 5.0059
| 48 | 143.1252 | 3.8712 | 4.9637 | 14.9862 | 19.2156 | 141.7354 | [5 empty] | 5 | 1.3785 | 5.0073
[13 empty] | 6 | 1.3786 | 5.0086
|  | S | Sx | Sy | Sxx | Sxy | [6 empty] | 7 | 1.3787 | 5.0099
|  | 6 | 12.4245 | 25.7619 | 35.6783 | 56.9958 | [6 empty] | 8 | 1.3788 | 5.0113
[13 empty] | 9 | 1.3789 | 5.0126
|  | a= | 3.5342 |  | aT (mm h-nT) = | 34.2676 | [6 empty] | 10 | 1.379 | 5.014
|  | b= | 0.36675 |  | nT (-) = | 0.36675
T = 10 a | d (h) | h(d) (mm) | x=ln(d) | y=ln(h) | xx | xy | hT(d) (mm)
| 1 | 40.775 | 0 | 3.7081 | 0 | 0 | 40.4709
| 3 | 60.2543 | 1.0986 | 4.0986 | 1.2069 | 4.5027 | 60.1138
| 6 | 76.754 | 1.7918 | 4.3406 | 3.2104 | 7.7773 | 77.1591
| 12 | 97.3763 | 2.4849 | 4.5786 | 6.1748 | 11.3774 | 99.0376
| 24 | 126.927 | 3.1781 | 4.8436 | 10.1 | 15.3933 | 127.1199
| 48 | 165.4453 | 3.8712 | 5.1086 | 14.9862 | 19.7766 | 163.1649
|  | S | Sx | Sy | Sxx | Sxy
|  | 6 | 12.4245 | 26.6781 | 35.6783 | 58.8272
|  | a= | 3.7006 |  | aT (mm h-nT) = | 40.4709
|  | b= | 0.36014 |  | nT (-) = | 0.36014
T = 20 a | d (h) | h(d) (mm) | x=ln(d) | y=ln(h) | xx | xy | hT(d) (mm)
| 1 | 46.97 | 0 | 3.8495 | 0 | 0 | 46.5492
| 3 | 68.9719 | 1.0986 | 4.2337 | 1.2069 | 4.6512 | 68.7711
| 6 | 87.4276 | 1.7918 | 4.4708 | 3.2104 | 8.0106 | 87.972
| 12 | 110.2288 | 2.4849 | 4.7026 | 6.1748 | 11.6854 | 112.5338
| 24 | 143.6798 | 3.1781 | 4.9676 | 10.1 | 15.7873 | 143.9533
| 48 | 187.282 | 3.8712 | 5.2326 | 14.9862 | 20.2565 | 184.1451
|  | S | Sx | Sy | Sxx | Sxy
|  | 6 | 12.4245 | 27.4568 | 35.6783 | 60.391
|  | a= | 3.8405 |  | aT (mm h-nT) = | 46.5492
|  | b= | 0.35524 |  | nT (-) = | 0.35524
T = 50 a | d (h) | h(d) (mm) | x=ln(d) | y=ln(h) | xx | xy | hT(d) (mm)
| 1 | 55.1375 | 0 | 4.0098 | 0 | 0 | 54.5618
| 3 | 80.4634 | 1.0986 | 4.3878 | 1.2069 | 4.8205 | 80.1793
| 6 | 101.4864 | 1.7918 | 4.6199 | 3.2104 | 8.2778 | 102.2202
| 12 | 127.1737 | 2.4849 | 4.8456 | 6.1748 | 12.0407 | 130.3201
| 24 | 165.7669 | 3.1781 | 5.1106 | 10.1 | 16.2417 | 166.1446
| 48 | 216.0718 | 3.8712 | 5.3756 | 14.9862 | 20.8101 | 211.8171
|  | S | Sx | Sy | Sxx | Sxy
|  | 6 | 12.4245 | 28.3493 | 35.6783 | 62.1908
|  | a= | 3.9993 |  | aT (mm h-nT) = | 54.5618
|  | b= | 0.35038 |  | nT (-) = | 0.35038
T = 100 a | d (h) | h(d) (mm) | x=ln(d) | y=ln(h) | xx | xy | hT(d) (mm)
| 1 | 61.336 | 0 | 4.1164 | 0 | 0 | 60.6439
| 3 | 89.1862 | 1.0986 | 4.4907 | 1.2069 | 4.9336 | 88.8361
| 6 | 112.1576 | 1.7918 | 4.7199 | 3.2104 | 8.4569 | 113.0314
| 12 | 140.0326 | 2.4849 | 4.9419 | 6.1748 | 12.2801 | 143.8165
| 24 | 182.5281 | 3.1781 | 5.2069 | 10.1 | 16.5478 | 182.9863
| 48 | 237.9196 | 3.8712 | 5.4719 | 14.9862 | 21.183 | 232.8243
|  | S | Sx | Sy | Sxx | Sxy
|  | 6 | 12.4245 | 28.9477 | 35.6783 | 63.4014
|  | a= | 4.105 |  | aT (mm h-nT) = | 60.6439
|  | b= | 0.34751 |  | nT (-) = | 0.34751
T = 200 a | d (h) | h(d) (mm) | x=ln(d) | y=ln(h) | xx | xy | hT(d) (mm)
| 1 | 67.558 | 0 | 4.213 | 0 | 0 | 66.7494
| 3 | 97.9426 | 1.0986 | 4.5844 | 1.2069 | 5.0365 | 97.525
| 6 | 122.8699 | 1.7918 | 4.8111 | 3.2104 | 8.6204 | 123.8826
| 12 | 152.9414 | 2.4849 | 5.0301 | 6.1748 | 12.4992 | 157.3637
| 24 | 199.3542 | 3.1781 | 5.2951 | 10.1 | 16.8281 | 199.8935
| 48 | 259.8519 | 3.8712 | 5.5601 | 14.9862 | 21.5243 | 253.9177
|  | S | Sx | Sy | Sxx | Sxy
|  | 6 | 12.4245 | 29.4937 | 35.6783 | 64.5084
|  | a= | 4.2009 |  | aT (mm h-nT) = | 66.7494
|  | b= | 0.34513 |  | nT (-) = | 0.34513
T = 500 a | d (h) | h(d) (mm) | x=ln(d) | y=ln(h) | xx | xy | hT(d) (mm)
| 1 | 75.8165 | 0 | 4.3283 | 0 | 0 | 74.8537
| 3 | 109.5647 | 1.0986 | 4.6965 | 1.2069 | 5.1596 | 109.0565
| 6 | 137.0881 | 1.7918 | 4.9206 | 3.2104 | 8.8166 | 138.2834
| 12 | 170.0747 | 2.4849 | 5.1362 | 6.1748 | 12.7631 | 175.3429
| 24 | 221.6869 | 3.1781 | 5.4013 | 10.1 | 17.1655 | 222.3343
| 48 | 288.9619 | 3.8712 | 5.6663 | 14.9862 | 21.9354 | 281.9192
|  | S | Sx | Sy | Sxx | Sxy
|  | 6 | 12.4245 | 30.1493 | 35.6783 | 65.8402
|  | a= | 4.3155 |  | aT (mm h-nT) = | 74.8537
|  | b= | 0.34255 |  | nT (-) = | 0.34255
T = 1000 a | d (h) | h(d) (mm) | x=ln(d) | y=ln(h) | xx | xy | hT(d) (mm)
| 1 | 82.0831 | 0 | 4.4077 | 0 | 0 | 81.0036
| 3 | 118.384 | 1.0986 | 4.7739 | 1.2069 | 5.2447 | 117.8063
| 6 | 147.8776 | 1.7918 | 4.9964 | 3.2104 | 8.9523 | 149.2101
| 12 | 183.0759 | 2.4849 | 5.2099 | 6.1748 | 12.9461 | 188.9852
| 24 | 238.6336 | 3.1781 | 5.4749 | 10.1 | 17.3996 | 239.3632
| 48 | 311.0513 | 3.8712 | 5.74 | 14.9862 | 22.2205 | 303.1706
|  | S | Sx | Sy | Sxx | Sxy
|  | 6 | 12.4245 | 30.6028 | 35.6783 | 66.7633
|  | a= | 4.3945 |  | aT (mm h-nT) = | 81.0036
|  | b= | 0.34093 |  | nT (-) = | 0.34093