## valori
Valutazione delle altezze di precipitazione di assegnato periodo di ritorno secondo il metodo VAPI
Bacino Misa (AN)
X (m) = | 602618 | Coordinata del baricentro del bacino idrografico | [6 empty] | Con le coordinate si entra nelle mappe isoparametriche e si individuano i valori
Y (m) = | 4922790 | Coordinata del baricentro del bacino idrografico
m(hg) (mm) = | 75 | Media delle precipitazioni giornaliere ottenuta dalle mappe isoparametriche
m(h1) (mm) = | 28 | Media delle precipitazioni orarie ottenuta dalle mappe isoparametriche
r (-) = | 0.89 | Rapporto m(hg)/m(h24) | [6 empty] | costante per la regione esaminata (vedi Rapporto GNDCI Linea 1)
n (-) = | 0.3467 | Esponente della curva di probabilità pluviometrica
Bacino idrografico Torrente Misa - Zona C
d (h) = | 1 | 3 | 6 | 12 | 24 | 48
L* (-) = | 1.528 | 1.528 | 1.528 | 1.528 | 1.528 | 1.528
Q* (-) = | 1.558 | 1.558 | 1.558 | 1.558 | 1.558 | 1.558
L1 (-) = | 13.65 | 14.7 | 20.25 | 25.7 | 25.7 | 25.7
h (-) = | 4.28 | 4.354 | 4.674 | 4.913 | 4.913 | 4.913
m(hd) (mm) = | 28 | 40.9802 | 52.1122 | 66.2682 | 84.2697 | 107.1611
T (a) | KT (-) | [5 empty] | T (a)
5 | 1.378 | 1.3715 | 1.328 | 1.303 | 1.303 | 1.303 | 5.0005 | 4.9992 | 4.7413 | 4.6138 | 4.6138 | 4.6138 |  | Calcolo accurato di KT
10 | 1.6309 | 1.6202 | 1.5475 | 1.5062 | 1.5062 | 1.5062 | 9.9993 | 9.9992 | 9.1214 | 8.7094 | 8.7094 | 8.7094 |  | L1 (-) = | 13.65 | 14.7 | 20.25
20 | 1.8788 | 1.864 | 1.7627 | 1.705 | 1.705 | 1.705 | 19.9989 | 20.0052 | 17.5792 | 16.4591 | 16.4591 | 16.4591 |  | h (-) = | 4.28 | 4.354 | 4.674
50 | 2.2055 | 2.185 | 2.0461 | 1.9671 | 1.9671 | 1.9671 | 50.0004 | 49.9952 | 41.8921 | 38.2793 | 38.2793 | 38.2793 |  | L* (-) = | 1.528 | 1.528 | 1.528
100 | 2.4534 | 2.429 | 2.2613 | 2.166 | 2.166 | 2.166 | 100.005 | 100.0724 | 80.8561 | 72.546 | 72.546 | 72.546 |  | Q* (-) = | 1.558 | 1.558 | 1.558
200 | 2.7023 | 2.674 | 2.4773 | 2.3657 | 2.3657 | 2.3657 | 200.0025 | 200.3351 | 156.0806 | 137.5205 | 137.5205 | 137.5205
500 | 3.0327 | 2.9985 | 2.7639 | 2.6307 | 2.6307 | 2.6307 | 500.0036 | 500.5164 | 372.3394 | 320.2875 | 320.2875 | 320.2875 |  | KT (-) = | 1.879 | 1.62 | 1.805
1000 | 3.2833 | 3.2445 | 3.091 | 2.9891 | 2.9891 | 2.9891 | 999.9995 | 1000.0199 | 1000.2455 | 1000.042 | 1000.042 | 1000.042 |  | T (a) = | 20.0101 | 9.9936 | 20.0106
T (a) | hT (mm) | [12 empty] | ∆ = | 0.0001 | 0.0001 | 0.0001
5 | 38.584 | 56.2043 | 69.205 | 86.3475 | 109.8034 | 139.6309
10 | 45.6652 | 66.3961 | 80.6437 | 99.8132 | 126.927 | 161.406 | [8 empty] | KT (-) | KT (-) | KT (-) | T (a) | T (a) | T (a)
20 | 52.6064 | 76.3871 | 91.8582 | 112.9874 | 143.6798 | 182.7096 | [6 empty] | -10 |  | 1.878 | 1.619 | 1.804 | 19.954 | 9.9654 | 19.9494
50 | 61.754 | 89.5417 | 106.6294 | 130.3563 | 165.7669 | 210.7965 | [6 empty] | -9 |  | 1.8781 | 1.6191 | 1.8041 | 19.9596 | 9.9682 | 19.9555
100 | 68.6963 | 99.5409 | 117.8414 | 143.537 | 182.5281 | 232.1109 | [6 empty] | -8 |  | 1.8782 | 1.6192 | 1.8042 | 19.9652 | 9.971 | 19.9616
200 | 75.665 | 109.581 | 129.0966 | 156.7688 | 199.3542 | 253.5077 | [6 empty] | -7 |  | 1.8783 | 1.6193 | 1.8043 | 19.9708 | 9.9738 | 19.9677
500 | 84.9144 | 122.8791 | 144.0353 | 174.3309 | 221.6869 | 281.907 | [6 empty] | -6 |  | 1.8784 | 1.6194 | 1.8044 | 19.9765 | 9.9766 | 19.9738
1000 | 91.9331 | 132.9623 | 161.08 | 198.0824 | 251.8904 | 320.3152 | [6 empty] | -5 |  | 1.8785 | 1.6195 | 1.8045 | 19.9821 | 9.9795 | 19.9799
[13 empty] | -4 |  | 1.8786 | 1.6196 | 1.8046 | 19.9877 | 9.9823 | 19.9861
Calcolo dei parametri delle curve di probabilità pluviometrica | [12 empty] | -3 |  | 1.8787 | 1.6197 | 1.8047 | 19.9933 | 9.9851 | 19.9922
[13 empty] | -2 |  | 1.8788 | 1.6198 | 1.8048 | 19.9989 | 9.9879 | 19.9983
T = 5 a | d (h) | h(d) (mm) | x=ln(d) | y=ln(h) | xx | xy | hT(d) (mm) | [5 empty] | -1 |  | 1.8789 | 1.6199 | 1.8049 | 20.0045 | 9.9908 | 20.0044
| 1 | 38.584 | 0 | 3.6528 | 0 | 0 | 38.6094 | [5 empty] | 0 |  | 1.879 | 1.62 | 1.805 | 20.0101 | 9.9936 | 20.0106
| 3 | 56.2043 | 1.0986 | 4.029 | 1.2069 | 4.4263 | 55.4509 | [5 empty] | 1 |  | 1.8791 | 1.6201 | 1.8051 | 20.0157 | 9.9964 | 20.0167
| 6 | 69.205 | 1.7918 | 4.2371 | 3.2104 | 7.5918 | 69.6789 | [5 empty] | 2 |  | 1.8792 | 1.6202 | 1.8052 | 20.0213 | 9.9992 | 20.0228
| 12 | 86.3475 | 2.4849 | 4.4584 | 6.1748 | 11.0787 | 87.5576 | [5 empty] | 3 |  | 1.8793 | 1.6203 | 1.8053 | 20.0269 | 10.0021 | 20.029
| 24 | 109.8034 | 3.1781 | 4.6987 | 10.1 | 14.9327 | 110.0237 | [5 empty] | 4 |  | 1.8794 | 1.6204 | 1.8054 | 20.0326 | 10.0049 | 20.0351
| 48 | 139.6309 | 3.8712 | 4.939 | 14.9862 | 19.1199 | 138.2543 | [5 empty] | 5 |  | 1.8795 | 1.6205 | 1.8055 | 20.0382 | 10.0077 | 20.0412
[13 empty] | 6 |  | 1.8796 | 1.6206 | 1.8056 | 20.0438 | 10.0106 | 20.0474
|  | S | Sx | Sy | Sxx | Sxy | [6 empty] | 7 |  | 1.8797 | 1.6207 | 1.8057 | 20.0494 | 10.0134 | 20.0535
|  | 6 | 12.4245 | 26.015 | 35.6783 | 57.1493 | [6 empty] | 8 |  | 1.8798 | 1.6208 | 1.8058 | 20.0551 | 10.0162 | 20.0597
[13 empty] | 9 |  | 1.8799 | 1.6209 | 1.8059 | 20.0607 | 10.0191 | 20.0658
|  | a= | 3.6535 |  | aT (mm h-nT) = | 38.6094 | [6 empty] | 10 |  | 1.88 | 1.621 | 1.806 | 20.0663 | 10.0219 | 20.072
|  | b= | 0.32951 |  | nT (-) = | 0.32951
T = 10 a | d (h) | h(d) (mm) | x=ln(d) | y=ln(h) | xx | xy | hT(d) (mm)
| 1 | 45.6652 | 0 | 3.8213 | 0 | 0 | 45.7106
| 3 | 66.3961 | 1.0986 | 4.1956 | 1.2069 | 4.6094 | 65.1286
| 6 | 80.6437 | 1.7918 | 4.39 | 3.2104 | 7.8659 | 81.4292
| 12 | 99.8132 | 2.4849 | 4.6033 | 6.1748 | 11.4388 | 101.8096
| 24 | 126.927 | 3.1781 | 4.8436 | 10.1 | 15.3933 | 127.2908
| 48 | 161.406 | 3.8712 | 5.0839 | 14.9862 | 19.6809 | 159.1496
|  | S | Sx | Sy | Sxx | Sxy
|  | 6 | 12.4245 | 26.9379 | 35.6783 | 58.9882
|  | a= | 3.8223 |  | aT (mm h-nT) = | 45.7106
|  | b= | 0.32226 |  | nT (-) = | 0.32226
T = 20 a | d (h) | h(d) (mm) | x=ln(d) | y=ln(h) | xx | xy | hT(d) (mm)
| 1 | 52.6064 | 0 | 3.9628 | 0 | 0 | 52.6758
| 3 | 76.3871 | 1.0986 | 4.3358 | 1.2069 | 4.7634 | 74.6084
| 6 | 91.8582 | 1.7918 | 4.5202 | 3.2104 | 8.0992 | 92.9328
| 12 | 112.9874 | 2.4849 | 4.7273 | 6.1748 | 11.7468 | 115.7578
| 24 | 143.6798 | 3.1781 | 4.9676 | 10.1 | 15.7873 | 144.1889
| 48 | 182.7096 | 3.8712 | 5.2079 | 14.9862 | 20.1608 | 179.6029
|  | S | Sx | Sy | Sxx | Sxy
|  | 6 | 12.4245 | 27.7217 | 35.6783 | 60.5575
|  | a= | 3.9642 |  | aT (mm h-nT) = | 52.6758
|  | b= | 0.31685 |  | nT (-) = | 0.31685
T = 50 a | d (h) | h(d) (mm) | x=ln(d) | y=ln(h) | xx | xy | hT(d) (mm)
| 1 | 61.754 | 0 | 4.1232 | 0 | 0 | 61.8521
| 3 | 89.5417 | 1.0986 | 4.4947 | 1.2069 | 4.9379 | 87.0938
| 6 | 106.6294 | 1.7918 | 4.6694 | 3.2104 | 8.3664 | 108.0847
| 12 | 130.3563 | 2.4849 | 4.8703 | 6.1748 | 12.1022 | 134.1347
| 24 | 165.7669 | 3.1781 | 5.1106 | 10.1 | 16.2417 | 166.4631
| 48 | 210.7965 | 3.8712 | 5.3509 | 14.9862 | 20.7144 | 206.5832
|  | S | Sx | Sy | Sxx | Sxy
|  | 6 | 12.4245 | 28.619 | 35.6783 | 62.3626
|  | a= | 4.1247 |  | aT (mm h-nT) = | 61.8521
|  | b= | 0.31152 |  | nT (-) = | 0.31152
T = 100 a | d (h) | h(d) (mm) | x=ln(d) | y=ln(h) | xx | xy | hT(d) (mm)
| 1 | 68.6963 | 0 | 4.2297 | 0 | 0 | 68.8215
| 3 | 99.5409 | 1.0986 | 4.6006 | 1.2069 | 5.0542 | 96.5715
| 6 | 117.8414 | 1.7918 | 4.7693 | 3.2104 | 8.5455 | 119.5843
| 12 | 143.537 | 2.4849 | 4.9666 | 6.1748 | 12.3415 | 148.0811
| 24 | 182.5281 | 3.1781 | 5.2069 | 10.1 | 16.5478 | 183.3686
| 48 | 232.1109 | 3.8712 | 5.4472 | 14.9862 | 21.0873 | 227.0651
|  | S | Sx | Sy | Sxx | Sxy
|  | 6 | 12.4245 | 29.2203 | 35.6783 | 63.5764
|  | a= | 4.2315 |  | aT (mm h-nT) = | 68.8215
|  | b= | 0.30836 |  | nT (-) = | 0.30836
T = 200 a | d (h) | h(d) (mm) | x=ln(d) | y=ln(h) | xx | xy | hT(d) (mm)
| 1 | 75.665 | 0 | 4.3263 | 0 | 0 | 75.8186
| 3 | 109.581 | 1.0986 | 4.6967 | 1.2069 | 5.1598 | 106.0847
| 6 | 129.0966 | 1.7918 | 4.8606 | 3.2104 | 8.709 | 131.1266
| 12 | 156.7688 | 2.4849 | 5.0548 | 6.1748 | 12.5606 | 162.0799
| 24 | 199.3542 | 3.1781 | 5.2951 | 10.1 | 16.8281 | 200.3398
| 48 | 253.5077 | 3.8712 | 5.5354 | 14.9862 | 21.4286 | 247.6311
|  | S | Sx | Sy | Sxx | Sxy
|  | 6 | 12.4245 | 29.7688 | 35.6783 | 64.6861
|  | a= | 4.3283 |  | aT (mm h-nT) = | 75.8186
|  | b= | 0.30574 |  | nT (-) = | 0.30574
T = 500 a | d (h) | h(d) (mm) | x=ln(d) | y=ln(h) | xx | xy | hT(d) (mm)
| 1 | 84.9144 | 0 | 4.4416 | 0 | 0 | 85.0994
| 3 | 122.8791 | 1.0986 | 4.8112 | 1.2069 | 5.2856 | 118.703
| 6 | 144.0353 | 1.7918 | 4.9701 | 3.2104 | 8.9051 | 146.4377
| 12 | 174.3309 | 2.4849 | 5.161 | 6.1748 | 12.8245 | 180.6527
| 24 | 221.6869 | 3.1781 | 5.4013 | 10.1 | 17.1655 | 222.862
| 48 | 281.907 | 3.8712 | 5.6416 | 14.9862 | 21.8397 | 274.9333
|  | S | Sx | Sy | Sxx | Sxy
|  | 6 | 12.4245 | 30.4267 | 35.6783 | 66.0205
|  | a= | 4.4438 |  | aT (mm h-nT) = | 85.0994
|  | b= | 0.30293 |  | nT (-) = | 0.30293
T = 1000 a | d (h) | h(d) (mm) | x=ln(d) | y=ln(h) | xx | xy | hT(d) (mm)
| 1 | 91.9331 | 0 | 4.5211 | 0 | 0 | 91.9345
| 3 | 132.9623 | 1.0986 | 4.8901 | 1.2069 | 5.3723 | 130.4071
| 6 | 161.08 | 1.7918 | 5.0819 | 3.2104 | 9.1055 | 162.5887
| 12 | 198.0824 | 2.4849 | 5.2887 | 6.1748 | 13.1419 | 202.7121
| 24 | 251.8904 | 3.1781 | 5.529 | 10.1 | 17.5714 | 252.7371
| 48 | 320.3152 | 3.8712 | 5.7693 | 14.9862 | 22.3341 | 315.1071
|  | S | Sx | Sy | Sxx | Sxy
|  | 6 | 12.4245 | 31.08 | 35.6783 | 67.5253
|  | a= | 4.5211 |  | aT (mm h-nT) = | 91.9345
|  | b= | 0.31821 |  | nT (-) = | 0.31821

## idf
16/09/2022
| 00:00 – 00:00 |  | 15:00 – 21:00
MISA | mm/24h | T | mm/6h | T
Arcevia | 129 | 20 | 117 | 100/200
Colle | 204 | 200 | 186 | <1000
Orte | - | - | - | -
Barbara | 127 | 20 | 118 | 100/200
Corinaldo | 14 | <5 | 13 | <5
Bettolelle | 15 | <5 | 14 | <5