## valori
Valutazione delle altezze di precipitazione di assegnato periodo di ritorno secondo il metodo VAPI
Bacino Misa (AN)
X (m) = | 602618 | Coordinata del baricentro del bacino idrografico | [6 empty] | Con le coordinate si entra nelle mappe isoparametriche e si individuano i valori | [6 empty] | sono di Baganza?
Y (m) = | 4922790 | Coordinata del baricentro del bacino idrografico
m(hg) (mm) = | 65 | Media delle precipitazioni giornaliere ottenuta dalle mappe isoparametriche
m(h1) (mm) = | 27 | Media delle precipitazioni orarie ottenuta dalle mappe isoparametriche
r (-) = | 0.89 | Rapporto m(hg)/m(h24) | [6 empty] | costante per la regione esaminata (vedi Rapporto GNDCI Linea 1)
n (-) = | 0.31311 | Esponente della curva di probabilità pluviometrica
Bacino idrografico Torrente Misa - Zona D
d (h) = | 1 | 3 | 6 | 12 | 24 | 48
L* (-) = | 0.361 | 0.361 | 0.361 | 0.361 | 0.361 | 0.361
Q* (-) = | 2.363 | 2.363 | 2.363 | 2.363 | 2.363 | 2.363
L1 (-) = | 29 | 29 | 29 | 29 | 29 | 29
h (-) = | 4.634 | 4.634 | 4.634 | 4.634 | 4.634 | 4.634
m(hd) (mm) = | 27 | 38.0852 | 47.3164 | 58.7851 | 73.0337 | 90.7359
T (a) | KT (-) | [5 empty] | T (a)
5 | 1.2421 | 1.2421 | 1.2421 | 1.2421 | 1.2421 | 1.2421 | 5.0002 | 5.0002 | 5.0002 | 5.0002 | 5.0002 | 5.0002 |  | Calcolo accurato di KT
10 | 1.5058 | 1.5058 | 1.5058 | 1.5058 | 1.5058 | 1.5058 | 10 | 10 | 10 | 10 | 10 | 10 |  | L1 (-) = | 29 | 29 | 29
20 | 1.7967 | 1.7967 | 1.7967 | 1.7967 | 1.7967 | 1.7967 | 20 | 20 | 20 | 20 | 20 | 20 |  | h (-) = | 4.634 | 4.634 | 4.634
50 | 2.2221 | 2.2221 | 2.2221 | 2.2221 | 2.2221 | 2.2221 | 50 | 50 | 50 | 50 | 50 | 50 |  | L* (-) = | 0.361 | 0.361 | 0.361
100 | 2.5632 | 2.5632 | 2.5632 | 2.5632 | 2.5632 | 2.5632 | 100 | 100 | 100 | 100 | 100 | 100 |  | Q* (-) = | 2.363 | 2.363 | 2.363
200 | 2.9117 | 2.9117 | 2.9117 | 2.9117 | 2.9117 | 2.9117 | 200 | 200 | 200 | 200 | 200 | 200
500 | 3.3768 | 3.3768 | 3.3768 | 3.3768 | 3.3768 | 3.3768 | 500 | 500 | 500 | 500 | 500 | 500 |  | KT (-) = | 1.879 | 1.62 | 1.805
1000 | 3.7298 | 3.7298 | 3.7298 | 3.7298 | 3.7298 | 3.7298 | 1000 | 1000 | 1000 | 1000 | 1000 | 1000 |  | T (a) = | 24.0481 | 13.2392 | 20.3775
T (a) | hT (mm) | [12 empty] | ∆ = | 0.0001 | 0.0001 | 0.0001
5 | 33.5367 | 47.3056 | 58.7717 | 73.017 | 90.7152 | 112.7031
10 | 40.657 | 57.3492 | 71.2497 | 88.5195 | 109.9753 | 136.6315 | [8 empty] | KT (-) | KT (-) | KT (-) | T (a) | T (a) | T (a)
20 | 48.5121 | 68.4293 | 85.0154 | 105.6218 | 131.2228 | 163.0292 | [6 empty] | -10 |  | 1.878 | 1.619 | 1.804 | 23.9949 | 13.2073 | 20.3315
50 | 59.9968 | 84.6292 | 105.142 | 130.6267 | 162.2885 | 201.6246 | [6 empty] | -9 |  | 1.8781 | 1.6191 | 1.8041 | 24.0002 | 13.2105 | 20.3361
100 | 69.2052 | 97.6182 | 121.2793 | 150.6755 | 187.1968 | 232.5703 | [6 empty] | -8 |  | 1.8782 | 1.6192 | 1.8042 | 24.0055 | 13.2137 | 20.3407
200 | 78.6149 | 110.8912 | 137.7694 | 171.1625 | 212.6496 | 264.1925 | [6 empty] | -7 |  | 1.8783 | 1.6193 | 1.8043 | 24.0108 | 13.2169 | 20.3453
500 | 91.1726 | 128.6046 | 159.7763 | 198.5035 | 246.6176 | 306.3938 | [6 empty] | -6 |  | 1.8784 | 1.6194 | 1.8044 | 24.0162 | 13.2201 | 20.3499
1000 | 100.7033 | 142.0482 | 176.4784 | 219.2539 | 272.3976 | 338.4224 | [6 empty] | -5 |  | 1.8785 | 1.6195 | 1.8045 | 24.0215 | 13.2232 | 20.3545
[13 empty] | -4 |  | 1.8786 | 1.6196 | 1.8046 | 24.0268 | 13.2264 | 20.3591
Calcolo dei parametri delle curve di probabilità pluviometrica | [12 empty] | -3 |  | 1.8787 | 1.6197 | 1.8047 | 24.0321 | 13.2296 | 20.3637
[13 empty] | -2 |  | 1.8788 | 1.6198 | 1.8048 | 24.0374 | 13.2328 | 20.3683
T = 5 a | d (h) | h(d) (mm) | x=ln(d) | y=ln(h) | xx | xy | hT(d) (mm) | [5 empty] | -1 |  | 1.8789 | 1.6199 | 1.8049 | 24.0428 | 13.236 | 20.3729
| 1 | 33.5367 | 0 | 3.5126 | 0 | 0 | 33.5367 | [5 empty] | 0 |  | 1.879 | 1.62 | 1.805 | 24.0481 | 13.2392 | 20.3775
| 3 | 47.3056 | 1.0986 | 3.8566 | 1.2069 | 4.2369 | 47.3056 | [5 empty] | 1 |  | 1.8791 | 1.6201 | 1.8051 | 24.0534 | 13.2424 | 20.3821
| 6 | 58.7717 | 1.7918 | 4.0737 | 3.2104 | 7.299 | 58.7717 | [5 empty] | 2 |  | 1.8792 | 1.6202 | 1.8052 | 24.0588 | 13.2455 | 20.3868
| 12 | 73.017 | 2.4849 | 4.2907 | 6.1748 | 10.662 | 73.017 | [5 empty] | 3 |  | 1.8793 | 1.6203 | 1.8053 | 24.0641 | 13.2487 | 20.3914
| 24 | 90.7152 | 3.1781 | 4.5077 | 10.1 | 14.3258 | 90.7152 | [5 empty] | 4 |  | 1.8794 | 1.6204 | 1.8054 | 24.0694 | 13.2519 | 20.396
| 48 | 112.7031 | 3.8712 | 4.7248 | 14.9862 | 18.2905 | 112.7031 | [5 empty] | 5 |  | 1.8795 | 1.6205 | 1.8055 | 24.0747 | 13.2551 | 20.4006
[13 empty] | 6 |  | 1.8796 | 1.6206 | 1.8056 | 24.0801 | 13.2583 | 20.4052
|  | S | Sx | Sy | Sxx | Sxy | [6 empty] | 7 |  | 1.8797 | 1.6207 | 1.8057 | 24.0854 | 13.2615 | 20.4098
|  | 6 | 12.4245 | 24.9661 | 35.6783 | 54.8142 | [6 empty] | 8 |  | 1.8798 | 1.6208 | 1.8058 | 24.0907 | 13.2647 | 20.4144
[13 empty] | 9 |  | 1.8799 | 1.6209 | 1.8059 | 24.0961 | 13.2679 | 20.4191
|  | a= | 3.5126 |  | aT (mm h-nT) = | 33.5367 | [6 empty] | 10 |  | 1.88 | 1.621 | 1.806 | 24.1014 | 13.2711 | 20.4237
|  | b= | 0.31311 |  | nT (-) = | 0.31311
T = 10 a | d (h) | h(d) (mm) | x=ln(d) | y=ln(h) | xx | xy | hT(d) (mm)
| 1 | 40.657 | 0 | 3.7052 | 0 | 0 | 40.657
| 3 | 57.3492 | 1.0986 | 4.0492 | 1.2069 | 4.4485 | 57.3492
| 6 | 71.2497 | 1.7918 | 4.2662 | 3.2104 | 7.644 | 71.2497
| 12 | 88.5195 | 2.4849 | 4.4832 | 6.1748 | 11.1404 | 88.5195
| 24 | 109.9753 | 3.1781 | 4.7003 | 10.1 | 14.9377 | 109.9753
| 48 | 136.6315 | 3.8712 | 4.9173 | 14.9862 | 19.0358 | 136.6315
|  | S | Sx | Sy | Sxx | Sxy
|  | 6 | 12.4245 | 26.1213 | 35.6783 | 57.2063
|  | a= | 3.7052 |  | aT (mm h-nT) = | 40.657
|  | b= | 0.31311 |  | nT (-) = | 0.31311
T = 20 a | d (h) | h(d) (mm) | x=ln(d) | y=ln(h) | xx | xy | hT(d) (mm)
| 1 | 48.5121 | 0 | 3.8818 | 0 | 0 | 48.5121
| 3 | 68.4293 | 1.0986 | 4.2258 | 1.2069 | 4.6425 | 68.4293
| 6 | 85.0154 | 1.7918 | 4.4428 | 3.2104 | 7.9605 | 85.0154
| 12 | 105.6218 | 2.4849 | 4.6599 | 6.1748 | 11.5793 | 105.6218
| 24 | 131.2228 | 3.1781 | 4.8769 | 10.1 | 15.499 | 131.2228
| 48 | 163.0292 | 3.8712 | 5.0939 | 14.9862 | 19.7196 | 163.0292
|  | S | Sx | Sy | Sxx | Sxy
|  | 6 | 12.4245 | 27.1811 | 35.6783 | 59.401
|  | a= | 3.8818 |  | aT (mm h-nT) = | 48.5121
|  | b= | 0.31311 |  | nT (-) = | 0.31311
T = 50 a | d (h) | h(d) (mm) | x=ln(d) | y=ln(h) | xx | xy | hT(d) (mm)
| 1 | 59.9968 | 0 | 4.0943 | 0 | 0 | 59.9968
| 3 | 84.6292 | 1.0986 | 4.4383 | 1.2069 | 4.8759 | 84.6292
| 6 | 105.142 | 1.7918 | 4.6553 | 3.2104 | 8.3412 | 105.142
| 12 | 130.6267 | 2.4849 | 4.8723 | 6.1748 | 12.1073 | 130.6267
| 24 | 162.2885 | 3.1781 | 5.0894 | 10.1 | 16.1743 | 162.2885
| 48 | 201.6246 | 3.8712 | 5.3064 | 14.9862 | 20.5422 | 201.6246
|  | S | Sx | Sy | Sxx | Sxy
|  | 6 | 12.4245 | 28.456 | 35.6783 | 62.0409
|  | a= | 4.0943 |  | aT (mm h-nT) = | 59.9968
|  | b= | 0.31311 |  | nT (-) = | 0.31311
T = 100 a | d (h) | h(d) (mm) | x=ln(d) | y=ln(h) | xx | xy | hT(d) (mm)
| 1 | 69.2052 | 0 | 4.2371 | 0 | 0 | 69.2052
| 3 | 97.6182 | 1.0986 | 4.5811 | 1.2069 | 5.0328 | 97.6182
| 6 | 121.2793 | 1.7918 | 4.7981 | 3.2104 | 8.597 | 121.2793
| 12 | 150.6755 | 2.4849 | 5.0151 | 6.1748 | 12.4621 | 150.6755
| 24 | 187.1968 | 3.1781 | 5.2322 | 10.1 | 16.6281 | 187.1968
| 48 | 232.5703 | 3.8712 | 5.4492 | 14.9862 | 21.0949 | 232.5703
|  | S | Sx | Sy | Sxx | Sxy
|  | 6 | 12.4245 | 29.3127 | 35.6783 | 63.815
|  | a= | 4.2371 |  | aT (mm h-nT) = | 69.2052
|  | b= | 0.31311 |  | nT (-) = | 0.31311
T = 200 a | d (h) | h(d) (mm) | x=ln(d) | y=ln(h) | xx | xy | hT(d) (mm)
| 1 | 78.6149 | 0 | 4.3646 | 0 | 0 | 78.6149
| 3 | 110.8912 | 1.0986 | 4.7085 | 1.2069 | 5.1729 | 110.8912
| 6 | 137.7694 | 1.7918 | 4.9256 | 3.2104 | 8.8255 | 137.7694
| 12 | 171.1625 | 2.4849 | 5.1426 | 6.1748 | 12.7789 | 171.1625
| 24 | 212.6496 | 3.1781 | 5.3596 | 10.1 | 17.0332 | 212.6496
| 48 | 264.1925 | 3.8712 | 5.5767 | 14.9862 | 21.5884 | 264.1925
|  | S | Sx | Sy | Sxx | Sxy
|  | 6 | 12.4245 | 30.0776 | 35.6783 | 65.3989
|  | a= | 4.3646 |  | aT (mm h-nT) = | 78.6149
|  | b= | 0.31311 |  | nT (-) = | 0.31311
T = 500 a | d (h) | h(d) (mm) | x=ln(d) | y=ln(h) | xx | xy | hT(d) (mm)
| 1 | 91.1726 | 0 | 4.5128 | 0 | 0 | 91.1726
| 3 | 128.6046 | 1.0986 | 4.8567 | 1.2069 | 5.3357 | 128.6046
| 6 | 159.7763 | 1.7918 | 5.0738 | 3.2104 | 9.091 | 159.7763
| 12 | 198.5035 | 2.4849 | 5.2908 | 6.1748 | 13.1472 | 198.5035
| 24 | 246.6176 | 3.1781 | 5.5078 | 10.1 | 17.5042 | 246.6176
| 48 | 306.3938 | 3.8712 | 5.7249 | 14.9862 | 22.1621 | 306.3938
|  | S | Sx | Sy | Sxx | Sxy
|  | 6 | 12.4245 | 30.9668 | 35.6783 | 67.2402
|  | a= | 4.5128 |  | aT (mm h-nT) = | 91.1726
|  | b= | 0.31311 |  | nT (-) = | 0.31311
T = 1000 a | d (h) | h(d) (mm) | x=ln(d) | y=ln(h) | xx | xy | hT(d) (mm)
| 1 | 100.7033 | 0 | 4.6122 | 0 | 0 | 100.7033
| 3 | 142.0482 | 1.0986 | 4.9562 | 1.2069 | 5.4449 | 142.0482
| 6 | 176.4784 | 1.7918 | 5.1732 | 3.2104 | 9.2691 | 176.4784
| 12 | 219.2539 | 2.4849 | 5.3902 | 6.1748 | 13.3942 | 219.2539
| 24 | 272.3976 | 3.1781 | 5.6073 | 10.1 | 17.8202 | 272.3976
| 48 | 338.4224 | 3.8712 | 5.8243 | 14.9862 | 22.547 | 338.4224
|  | S | Sx | Sy | Sxx | Sxy
|  | 6 | 12.4245 | 31.5633 | 35.6783 | 68.4755
|  | a= | 4.6122 |  | aT (mm h-nT) = | 100.7033
|  | b= | 0.31311 |  | nT (-) = | 0.31311

## idf
16/09/2022
| 00:00 – 00:00 |  | 15:00 – 21:00
MISA | mm/24h | T | mm/6h | T
Arcevia | 129 | 20 | 117 | 100
Colle | 204 | 200 | 186 | 1000
Orte | - | - | - | -
Barbara | 127 | 20 | 118 | 100
Corinaldo | 14 | <5 | 13 | <5
Bettolelle | 15 | <5 | 14 | <5
Senigallia | 6 | <5 | 5 | <5