## valori
Valutazione delle altezze di precipitazione di assegnato periodo di ritorno secondo il metodo VAPI
Bacino Idrografico del Torrente Parma chiuso a Marano (PR)
X (m) = | 592260.88 | Coordinata del baricentro del bacino idrografico | [6 empty] | Con le coordinate si entra nelle mappe isoparametriche e si individuano i valori
Y (m) = | 4930766.77 | Coordinata del baricentro del bacino idrografico
m(hg) (mm) = | 85 | Media delle precipitazioni giornaliere ottenuta dalle mappe isoparametriche
m(h1) (mm) = | 25 | Media delle precipitazioni orarie ottenuta dalle mappe isoparametriche
r (-) = | 0.89 | Rapporto m(hg)/m(h24) | [6 empty] | costante per la regione esaminata (vedi Rapporto GNDCI Linea 1)
n (-) = | 0.42174 | Esponente della curva di probabilità pluviometrica
Bacino Idrografico del Torrente Baganza - Zona B
d (h) = | 1 | 3 | 6 | 12 | 24 | 48
L* (-) = | 1.528 | 1.528 | 1.528 | 1.528 | 1.528 | 1.528
Q* (-) = | 1.558 | 1.558 | 1.558 | 1.558 | 1.558 | 1.558
L1 (-) = | 13.65 | 19.35 | 26.2 | 39.2 | 39.2 | 39.2
h (-) = | 4.28 | 4.629 | 4.932 | 5.335 | 5.335 | 5.335
m(hd) (mm) = | 25 | 39.7339 | 53.2251 | 71.2973 | 95.5056 | 127.9337
T (a) | KT (-) | [5 empty] | T (a)
5 | 1.378 | 1.3495 | 1.328 | 1.303 | 1.303 | 1.303 | 5.0005 | 5.0007 | 5 | 4.9966 | 4.9966 | 4.9966 |  | Calcolo accurato di KT
10 | 1.631 | 1.5835 | 1.5475 | 1.5062 | 1.5062 | 1.5062 | 10.0021 | 10.0046 | 9.9993 | 10.0018 | 10.0018 | 10.0018 |  | L1 (-) = | 13.65
20 | 1.8788 | 1.8126 | 1.7627 | 1.705 | 1.705 | 1.705 | 19.9989 | 20.0029 | 20.0035 | 19.9985 | 19.9985 | 19.9985 |  | h (-) = | 4.28
50 | 2.2055 | 2.1146 | 2.0461 | 1.9671 | 1.9671 | 1.9671 | 50.0004 | 50.0001 | 50.0021 | 50.0004 | 50.0004 | 50.0004 |  | L* (-) = | 1.528
100 | 2.4534 | 2.3438 | 2.2613 | 2.166 | 2.166 | 2.166 | 100.005 | 100.0023 | 100.0042 | 100.0017 | 100.0017 | 100.0017 |  | Q* (-) = | 1.558
200 | 2.7023 | 2.574 | 2.4773 | 2.3657 | 2.3657 | 2.3657 | 200.0025 | 199.9997 | 200.0019 | 200.0003 | 200.0003 | 200.0003
500 | 3.0327 | 2.8794 | 2.7639 | 2.6307 | 2.6307 | 2.6307 | 500.0036 | 499.996 | 499.9973 | 500.0007 | 500.0007 | 500.0007 |  | KT (-) = | 1.378
1000 | 3.2833 | 3.1112 | 2.9815 | 2.8318 | 2.8318 | 2.8318 | 999.9995 | 999.9987 | 1000.0049 | 1000.0025 | 1000.0025 | 1000.0025 |  | T (a) = | 5.0005
T (a) | hT (mm) | [12 empty] | ∆ = | 0.0001
5 | 34.45 | 53.6208 | 70.683 | 92.9003 | 124.4438 | 166.6976
10 | 40.775 | 62.9186 | 82.3659 | 107.3879 | 143.8506 | 192.6938 | [7 empty] | KT (-) | T (a)
20 | 46.97 | 72.0216 | 93.8199 | 121.5618 | 162.8371 | 218.127 | [6 empty] | -10 | 1.377 | 4.9872
50 | 55.1375 | 84.0212 | 108.9066 | 140.2488 | 187.8691 | 251.6584 | [6 empty] | -9 | 1.3771 | 4.9885
100 | 61.336 | 93.1298 | 120.358 | 154.4299 | 206.8652 | 277.1044 | [6 empty] | -8 | 1.3772 | 4.9898
200 | 67.558 | 102.2733 | 131.8536 | 168.6658 | 225.9348 | 302.6489 | [6 empty] | -7 | 1.3773 | 4.9912
500 | 75.8165 | 114.4093 | 147.1113 | 187.5606 | 251.2452 | 336.5533 | [6 empty] | -6 | 1.3774 | 4.9925
1000 | 82.0831 | 123.6186 | 158.6897 | 201.8985 | 270.4514 | 362.2808 | [6 empty] | -5 | 1.3775 | 4.9938
[13 empty] | -4 | 1.3776 | 4.9952
Calcolo dei parametri delle curve di probabilità pluviometrica | [12 empty] | -3 | 1.3777 | 4.9965
[13 empty] | -2 | 1.3778 | 4.9979
T = 5 a | d (h) | h(d) (mm) | x=ln(d) | y=ln(h) | xx | xy | hT(d) (mm) | [5 empty] | -1 | 1.3779 | 4.9992
| 1 | 34.45 | 0 | 3.5395 | 0 | 0 | 34.2676 | [5 empty] | 0 | 1.378 | 5.0005
| 3 | 53.6208 | 1.0986 | 3.9819 | 1.2069 | 4.3746 | 53.5375 | [5 empty] | 1 | 1.3781 | 5.0019
| 6 | 70.683 | 1.7918 | 4.2582 | 3.2104 | 7.6297 | 70.9441 | [5 empty] | 2 | 1.3782 | 5.0032
| 12 | 92.9003 | 2.4849 | 4.5315 | 6.1748 | 11.2604 | 94.0102 | [5 empty] | 3 | 1.3783 | 5.0046
| 24 | 124.4438 | 3.1781 | 4.8239 | 10.1 | 15.3305 | 124.5757 | [5 empty] | 4 | 1.3784 | 5.0059
| 48 | 166.6976 | 3.8712 | 5.1162 | 14.9862 | 19.8058 | 165.0789 | [5 empty] | 5 | 1.3785 | 5.0073
[13 empty] | 6 | 1.3786 | 5.0086
|  | S | Sx | Sy | Sxx | Sxy | [6 empty] | 7 | 1.3787 | 5.0099
|  | 6 | 12.4245 | 26.2512 | 35.6783 | 58.4009 | [6 empty] | 8 | 1.3788 | 5.0113
[13 empty] | 9 | 1.3789 | 5.0126
|  | a= | 3.5342 |  | aT (mm h-nT) = | 34.2676 | [6 empty] | 10 | 1.379 | 5.014
|  | b= | 0.40613 |  | nT (-) = | 0.40613
T = 10 a | d (h) | h(d) (mm) | x=ln(d) | y=ln(h) | xx | xy | hT(d) (mm)
| 1 | 40.775 | 0 | 3.7081 | 0 | 0 | 40.4709
| 3 | 62.9186 | 1.0986 | 4.1418 | 1.2069 | 4.5503 | 62.7718
| 6 | 82.3659 | 1.7918 | 4.4112 | 3.2104 | 7.9038 | 82.8006
| 12 | 107.3879 | 2.4849 | 4.6764 | 6.1748 | 11.6205 | 109.22
| 24 | 143.8506 | 3.1781 | 4.9688 | 10.1 | 15.791 | 144.0692
| 48 | 192.6938 | 3.8712 | 5.2611 | 14.9862 | 20.3668 | 190.0378
|  | S | Sx | Sy | Sxx | Sxy
|  | 6 | 12.4245 | 27.1674 | 35.6783 | 60.2324
|  | a= | 3.7006 |  | aT (mm h-nT) = | 40.4709
|  | b= | 0.39952 |  | nT (-) = | 0.39952
T = 20 a | d (h) | h(d) (mm) | x=ln(d) | y=ln(h) | xx | xy | hT(d) (mm)
| 1 | 46.97 | 0 | 3.8495 | 0 | 0 | 46.5492
| 3 | 72.0216 | 1.0986 | 4.277 | 1.2069 | 4.6987 | 71.812
| 6 | 93.8199 | 1.7918 | 4.5414 | 3.2104 | 8.1371 | 94.4041
| 12 | 121.5618 | 2.4849 | 4.8004 | 6.1748 | 11.9286 | 124.1038
| 24 | 162.8371 | 3.1781 | 5.0928 | 10.1 | 16.185 | 163.1471
| 48 | 218.127 | 3.8712 | 5.3851 | 14.9862 | 20.8467 | 214.4734
|  | S | Sx | Sy | Sxx | Sxy
|  | 6 | 12.4245 | 27.9461 | 35.6783 | 61.7961
|  | a= | 3.8405 |  | aT (mm h-nT) = | 46.5492
|  | b= | 0.39463 |  | nT (-) = | 0.39463
T = 50 a | d (h) | h(d) (mm) | x=ln(d) | y=ln(h) | xx | xy | hT(d) (mm)
| 1 | 55.1375 | 0 | 4.0098 | 0 | 0 | 54.5618
| 3 | 84.0212 | 1.0986 | 4.4311 | 1.2069 | 4.868 | 83.7245
| 6 | 108.9066 | 1.7918 | 4.6905 | 3.2104 | 8.4042 | 109.6941
| 12 | 140.2488 | 2.4849 | 4.9434 | 6.1748 | 12.2839 | 143.7188
| 24 | 187.8691 | 3.1781 | 5.2357 | 10.1 | 16.6395 | 188.2972
| 48 | 251.6584 | 3.8712 | 5.5281 | 14.9862 | 21.4003 | 246.7029
|  | S | Sx | Sy | Sxx | Sxy
|  | 6 | 12.4245 | 28.8386 | 35.6783 | 63.596
|  | a= | 3.9993 |  | aT (mm h-nT) = | 54.5618
|  | b= | 0.38976 |  | nT (-) = | 0.38976
T = 100 a | d (h) | h(d) (mm) | x=ln(d) | y=ln(h) | xx | xy | hT(d) (mm)
| 1 | 61.336 | 0 | 4.1164 | 0 | 0 | 60.6439
| 3 | 93.1298 | 1.0986 | 4.534 | 1.2069 | 4.9811 | 92.7641
| 6 | 120.358 | 1.7918 | 4.7905 | 3.2104 | 8.5834 | 121.2957
| 12 | 154.4299 | 2.4849 | 5.0397 | 6.1748 | 12.5233 | 158.6028
| 24 | 206.8652 | 3.1781 | 5.3321 | 10.1 | 16.9456 | 207.3845
| 48 | 277.1044 | 3.8712 | 5.6244 | 14.9862 | 21.7732 | 271.1699
|  | S | Sx | Sy | Sxx | Sxy
|  | 6 | 12.4245 | 29.437 | 35.6783 | 64.8065
|  | a= | 4.105 |  | aT (mm h-nT) = | 60.6439
|  | b= | 0.38689 |  | nT (-) = | 0.38689
T = 200 a | d (h) | h(d) (mm) | x=ln(d) | y=ln(h) | xx | xy | hT(d) (mm)
| 1 | 67.558 | 0 | 4.213 | 0 | 0 | 66.7494
| 3 | 102.2733 | 1.0986 | 4.6276 | 1.2069 | 5.084 | 101.8373
| 6 | 131.8536 | 1.7918 | 4.8817 | 3.2104 | 8.7468 | 132.9403
| 12 | 168.6658 | 2.4849 | 5.1279 | 6.1748 | 12.7424 | 173.5428
| 24 | 225.9348 | 3.1781 | 5.4202 | 10.1 | 17.2258 | 226.546
| 48 | 302.6489 | 3.8712 | 5.7126 | 14.9862 | 22.1145 | 295.7374
|  | S | Sx | Sy | Sxx | Sxy
|  | 6 | 12.4245 | 29.9831 | 35.6783 | 65.9136
|  | a= | 4.2009 |  | aT (mm h-nT) = | 66.7494
|  | b= | 0.38451 |  | nT (-) = | 0.38451
T = 500 a | d (h) | h(d) (mm) | x=ln(d) | y=ln(h) | xx | xy | hT(d) (mm)
| 1 | 75.8165 | 0 | 4.3283 | 0 | 0 | 74.8537
| 3 | 114.4093 | 1.0986 | 4.7398 | 1.2069 | 5.2072 | 113.8787
| 6 | 147.1113 | 1.7918 | 4.9912 | 3.2104 | 8.943 | 148.394
| 12 | 187.5606 | 2.4849 | 5.2341 | 6.1748 | 13.0063 | 193.3705
| 24 | 251.2452 | 3.1781 | 5.5264 | 10.1 | 17.5633 | 251.9789
| 48 | 336.5533 | 3.8712 | 5.8188 | 14.9862 | 22.5256 | 328.3507
|  | S | Sx | Sy | Sxx | Sxy
|  | 6 | 12.4245 | 30.6386 | 35.6783 | 67.2453
|  | a= | 4.3155 |  | aT (mm h-nT) = | 74.8537
|  | b= | 0.38193 |  | nT (-) = | 0.38193
T = 1000 a | d (h) | h(d) (mm) | x=ln(d) | y=ln(h) | xx | xy | hT(d) (mm)
| 1 | 82.0831 | 0 | 4.4077 | 0 | 0 | 81.0036
| 3 | 123.6186 | 1.0986 | 4.8172 | 1.2069 | 5.2922 | 123.0154
| 6 | 158.6897 | 1.7918 | 5.067 | 3.2104 | 9.0788 | 160.1196
| 12 | 201.8985 | 2.4849 | 5.3078 | 6.1748 | 13.1893 | 208.4154
| 24 | 270.4514 | 3.1781 | 5.6001 | 10.1 | 17.7974 | 271.2783
| 48 | 362.2808 | 3.8712 | 5.8924 | 14.9862 | 22.8107 | 353.1021
|  | S | Sx | Sy | Sxx | Sxy
|  | 6 | 12.4245 | 31.0922 | 35.6783 | 68.1684
|  | a= | 4.3945 |  | aT (mm h-nT) = | 81.0036
|  | b= | 0.38031 |  | nT (-) = | 0.38031