## valori
Valutazione delle altezze di precipitazione di assegnato periodo di ritorno secondo il metodo VAPI
Bacino Misa (AN)
X (m) = | 602618 | Coordinata del baricentro del bacino idrografico | [6 empty] | Con le coordinate si entra nelle mappe isoparametriche e si individuano i valori | [6 empty] | sono di Baganza?
Y (m) = | 4922790 | Coordinata del baricentro del bacino idrografico
m(hg) (mm) = | 65 | Media delle precipitazioni giornaliere ottenuta dalle mappe isoparametriche
m(h1) (mm) = | 26 | Media delle precipitazioni orarie ottenuta dalle mappe isoparametriche
r (-) = | 0.89 | Rapporto m(hg)/m(h24) | [6 empty] | costante per la regione esaminata (vedi Rapporto GNDCI Linea 1)
n (-) = | 0.32499 | Esponente della curva di probabilità pluviometrica
Bacino idrografico Torrente Misa - Zona D
d (h) = | 1 | 3 | 6 | 12 | 24 | 48
L* (-) = | 0.361 | 0.361 | 0.361 | 0.361 | 0.361 | 0.361
Q* (-) = | 2.363 | 2.363 | 2.363 | 2.363 | 2.363 | 2.363
L1 (-) = | 29 | 29 | 29 | 29 | 29 | 29
h (-) = | 4.634 | 4.634 | 4.634 | 4.634 | 4.634 | 4.634
m(hd) (mm) = | 26 | 37.1562 | 46.5438 | 58.3032 | 73.0337 | 91.4859
T (a) | KT (-) | [5 empty] | T (a)
5 | 1.2421 | 1.2421 | 1.2421 | 1.2421 | 1.2421 | 1.2421 | 5.0002 | 5.0002 | 5.0002 | 5.0002 | 5.0002 | 5.0002 |  | Calcolo accurato di KT
10 | 1.5058 | 1.5058 | 1.5058 | 1.5058 | 1.5058 | 1.5058 | 10 | 10 | 10 | 10 | 10 | 10 |  | L1 (-) = | 29 | 29 | 29
20 | 1.7967 | 1.7967 | 1.7967 | 1.7967 | 1.7967 | 1.7967 | 20 | 20 | 20 | 20 | 20 | 20 |  | h (-) = | 4.634 | 4.634 | 4.634
50 | 2.2221 | 2.2221 | 2.2221 | 2.2221 | 2.2221 | 2.2221 | 50 | 50 | 50 | 50 | 50 | 50 |  | L* (-) = | 0.361 | 0.361 | 0.361
100 | 2.5632 | 2.5632 | 2.5632 | 2.5632 | 2.5632 | 2.5632 | 100 | 100 | 100 | 100 | 100 | 100 |  | Q* (-) = | 2.363 | 2.363 | 2.363
200 | 2.9117 | 2.9117 | 2.9117 | 2.9117 | 2.9117 | 2.9117 | 200 | 200 | 200 | 200 | 200 | 200
500 | 3.3768 | 3.3768 | 3.3768 | 3.3768 | 3.3768 | 3.3768 | 500 | 500 | 500 | 500 | 500 | 500 |  | KT (-) = | 1.879 | 1.62 | 1.805
1000 | 3.7298 | 3.7298 | 3.7298 | 3.7298 | 3.7298 | 3.7298 | 1000 | 1000 | 1000 | 1000 | 1000 | 1000 |  | T (a) = | 24.0481 | 13.2392 | 20.3775
T (a) | hT (mm) | [12 empty] | ∆ = | 0.0001 | 0.0001 | 0.0001
5 | 32.2946 | 46.1517 | 57.8121 | 72.4185 | 90.7152 | 113.6346
10 | 39.1512 | 55.9504 | 70.0864 | 87.7939 | 109.9753 | 137.7608 | [8 empty] | KT (-) | KT (-) | KT (-) | T (a) | T (a) | T (a)
20 | 46.7153 | 66.7602 | 83.6273 | 104.756 | 131.2228 | 164.3766 | [6 empty] | -10 |  | 1.878 | 1.619 | 1.804 | 23.9949 | 13.2073 | 20.3315
50 | 57.7747 | 82.5649 | 103.4252 | 129.5559 | 162.2885 | 203.2911 | [6 empty] | -9 |  | 1.8781 | 1.6191 | 1.8041 | 24.0002 | 13.2105 | 20.3361
100 | 66.6421 | 95.2372 | 119.2991 | 149.4403 | 187.1968 | 234.4926 | [6 empty] | -8 |  | 1.8782 | 1.6192 | 1.8042 | 24.0055 | 13.2137 | 20.3407
200 | 75.7033 | 108.1864 | 135.5199 | 169.7594 | 212.6496 | 266.3761 | [6 empty] | -7 |  | 1.8783 | 1.6193 | 1.8043 | 24.0108 | 13.2169 | 20.3453
500 | 87.7959 | 125.4677 | 157.1675 | 196.8763 | 246.6176 | 308.9262 | [6 empty] | -6 |  | 1.8784 | 1.6194 | 1.8044 | 24.0162 | 13.2201 | 20.3499
1000 | 96.9735 | 138.5834 | 173.5969 | 217.4566 | 272.3976 | 341.2196 | [6 empty] | -5 |  | 1.8785 | 1.6195 | 1.8045 | 24.0215 | 13.2232 | 20.3545
[13 empty] | -4 |  | 1.8786 | 1.6196 | 1.8046 | 24.0268 | 13.2264 | 20.3591
Calcolo dei parametri delle curve di probabilità pluviometrica | [12 empty] | -3 |  | 1.8787 | 1.6197 | 1.8047 | 24.0321 | 13.2296 | 20.3637
[13 empty] | -2 |  | 1.8788 | 1.6198 | 1.8048 | 24.0374 | 13.2328 | 20.3683
T = 5 a | d (h) | h(d) (mm) | x=ln(d) | y=ln(h) | xx | xy | hT(d) (mm) | [5 empty] | -1 |  | 1.8789 | 1.6199 | 1.8049 | 24.0428 | 13.236 | 20.3729
| 1 | 32.2946 | 0 | 3.4749 | 0 | 0 | 32.2946 | [5 empty] | 0 |  | 1.879 | 1.62 | 1.805 | 24.0481 | 13.2392 | 20.3775
| 3 | 46.1517 | 1.0986 | 3.8319 | 1.2069 | 4.2098 | 46.1517 | [5 empty] | 1 |  | 1.8791 | 1.6201 | 1.8051 | 24.0534 | 13.2424 | 20.3821
| 6 | 57.8121 | 1.7918 | 4.0572 | 3.2104 | 7.2695 | 57.8121 | [5 empty] | 2 |  | 1.8792 | 1.6202 | 1.8052 | 24.0588 | 13.2455 | 20.3868
| 12 | 72.4185 | 2.4849 | 4.2825 | 6.1748 | 10.6415 | 72.4185 | [5 empty] | 3 |  | 1.8793 | 1.6203 | 1.8053 | 24.0641 | 13.2487 | 20.3914
| 24 | 90.7152 | 3.1781 | 4.5077 | 10.1 | 14.3258 | 90.7152 | [5 empty] | 4 |  | 1.8794 | 1.6204 | 1.8054 | 24.0694 | 13.2519 | 20.396
| 48 | 113.6346 | 3.8712 | 4.733 | 14.9862 | 18.3223 | 113.6346 | [5 empty] | 5 |  | 1.8795 | 1.6205 | 1.8055 | 24.0747 | 13.2551 | 20.4006
[13 empty] | 6 |  | 1.8796 | 1.6206 | 1.8056 | 24.0801 | 13.2583 | 20.4052
|  | S | Sx | Sy | Sxx | Sxy | [6 empty] | 7 |  | 1.8797 | 1.6207 | 1.8057 | 24.0854 | 13.2615 | 20.4098
|  | 6 | 12.4245 | 24.8872 | 35.6783 | 54.769 | [6 empty] | 8 |  | 1.8798 | 1.6208 | 1.8058 | 24.0907 | 13.2647 | 20.4144
[13 empty] | 9 |  | 1.8799 | 1.6209 | 1.8059 | 24.0961 | 13.2679 | 20.4191
|  | a= | 3.4749 |  | aT (mm h-nT) = | 32.2946 | [6 empty] | 10 |  | 1.88 | 1.621 | 1.806 | 24.1014 | 13.2711 | 20.4237
|  | b= | 0.32499 |  | nT (-) = | 0.32499
T = 10 a | d (h) | h(d) (mm) | x=ln(d) | y=ln(h) | xx | xy | hT(d) (mm)
| 1 | 39.1512 | 0 | 3.6674 | 0 | 0 | 39.1512
| 3 | 55.9504 | 1.0986 | 4.0245 | 1.2069 | 4.4213 | 55.9504
| 6 | 70.0864 | 1.7918 | 4.2497 | 3.2104 | 7.6145 | 70.0864
| 12 | 87.7939 | 2.4849 | 4.475 | 6.1748 | 11.1199 | 87.7939
| 24 | 109.9753 | 3.1781 | 4.7003 | 10.1 | 14.9377 | 109.9753
| 48 | 137.7608 | 3.8712 | 4.9255 | 14.9862 | 19.0677 | 137.7608
|  | S | Sx | Sy | Sxx | Sxy
|  | 6 | 12.4245 | 26.0424 | 35.6783 | 57.1611
|  | a= | 3.6674 |  | aT (mm h-nT) = | 39.1512
|  | b= | 0.32499 |  | nT (-) = | 0.32499
T = 20 a | d (h) | h(d) (mm) | x=ln(d) | y=ln(h) | xx | xy | hT(d) (mm)
| 1 | 46.7153 | 0 | 3.8441 | 0 | 0 | 46.7153
| 3 | 66.7602 | 1.0986 | 4.2011 | 1.2069 | 4.6154 | 66.7602
| 6 | 83.6273 | 1.7918 | 4.4264 | 3.2104 | 7.931 | 83.6273
| 12 | 104.756 | 2.4849 | 4.6516 | 6.1748 | 11.5589 | 104.756
| 24 | 131.2228 | 3.1781 | 4.8769 | 10.1 | 15.499 | 131.2228
| 48 | 164.3766 | 3.8712 | 5.1022 | 14.9862 | 19.7515 | 164.3766
|  | S | Sx | Sy | Sxx | Sxy
|  | 6 | 12.4245 | 27.1022 | 35.6783 | 59.3558
|  | a= | 3.8441 |  | aT (mm h-nT) = | 46.7153
|  | b= | 0.32499 |  | nT (-) = | 0.32499
T = 50 a | d (h) | h(d) (mm) | x=ln(d) | y=ln(h) | xx | xy | hT(d) (mm)
| 1 | 57.7747 | 0 | 4.0566 | 0 | 0 | 57.7747
| 3 | 82.5649 | 1.0986 | 4.4136 | 1.2069 | 4.8488 | 82.5649
| 6 | 103.4252 | 1.7918 | 4.6388 | 3.2104 | 8.3117 | 103.4252
| 12 | 129.5559 | 2.4849 | 4.8641 | 6.1748 | 12.0869 | 129.5559
| 24 | 162.2885 | 3.1781 | 5.0894 | 10.1 | 16.1743 | 162.2885
| 48 | 203.2911 | 3.8712 | 5.3146 | 14.9862 | 20.574 | 203.2911
|  | S | Sx | Sy | Sxx | Sxy
|  | 6 | 12.4245 | 28.3771 | 35.6783 | 61.9957
|  | a= | 4.0566 |  | aT (mm h-nT) = | 57.7747
|  | b= | 0.32499 |  | nT (-) = | 0.32499
T = 100 a | d (h) | h(d) (mm) | x=ln(d) | y=ln(h) | xx | xy | hT(d) (mm)
| 1 | 66.6421 | 0 | 4.1993 | 0 | 0 | 66.6421
| 3 | 95.2372 | 1.0986 | 4.5564 | 1.2069 | 5.0057 | 95.2372
| 6 | 119.2991 | 1.7918 | 4.7816 | 3.2104 | 8.5675 | 119.2991
| 12 | 149.4403 | 2.4849 | 5.0069 | 6.1748 | 12.4417 | 149.4403
| 24 | 187.1968 | 3.1781 | 5.2322 | 10.1 | 16.6281 | 187.1968
| 48 | 234.4926 | 3.8712 | 5.4574 | 14.9862 | 21.1268 | 234.4926
|  | S | Sx | Sy | Sxx | Sxy
|  | 6 | 12.4245 | 29.2338 | 35.6783 | 63.7698
|  | a= | 4.1993 |  | aT (mm h-nT) = | 66.6421
|  | b= | 0.32499 |  | nT (-) = | 0.32499
T = 200 a | d (h) | h(d) (mm) | x=ln(d) | y=ln(h) | xx | xy | hT(d) (mm)
| 1 | 75.7033 | 0 | 4.3268 | 0 | 0 | 75.7033
| 3 | 108.1864 | 1.0986 | 4.6839 | 1.2069 | 5.1457 | 108.1864
| 6 | 135.5199 | 1.7918 | 4.9091 | 3.2104 | 8.796 | 135.5199
| 12 | 169.7594 | 2.4849 | 5.1344 | 6.1748 | 12.7585 | 169.7594
| 24 | 212.6496 | 3.1781 | 5.3596 | 10.1 | 17.0332 | 212.6496
| 48 | 266.3761 | 3.8712 | 5.5849 | 14.9862 | 21.6203 | 266.3761
|  | S | Sx | Sy | Sxx | Sxy
|  | 6 | 12.4245 | 29.9987 | 35.6783 | 65.3537
|  | a= | 4.3268 |  | aT (mm h-nT) = | 75.7033
|  | b= | 0.32499 |  | nT (-) = | 0.32499
T = 500 a | d (h) | h(d) (mm) | x=ln(d) | y=ln(h) | xx | xy | hT(d) (mm)
| 1 | 87.7959 | 0 | 4.475 | 0 | 0 | 87.7959
| 3 | 125.4677 | 1.0986 | 4.832 | 1.2069 | 5.3085 | 125.4677
| 6 | 157.1675 | 1.7918 | 5.0573 | 3.2104 | 9.0615 | 157.1675
| 12 | 196.8763 | 2.4849 | 5.2826 | 6.1748 | 13.1267 | 196.8763
| 24 | 246.6176 | 3.1781 | 5.5078 | 10.1 | 17.5042 | 246.6176
| 48 | 308.9262 | 3.8712 | 5.7331 | 14.9862 | 22.194 | 308.9262
|  | S | Sx | Sy | Sxx | Sxy
|  | 6 | 12.4245 | 30.8879 | 35.6783 | 67.1949
|  | a= | 4.475 |  | aT (mm h-nT) = | 87.7959
|  | b= | 0.32499 |  | nT (-) = | 0.32499
T = 1000 a | d (h) | h(d) (mm) | x=ln(d) | y=ln(h) | xx | xy | hT(d) (mm)
| 1 | 96.9735 | 0 | 4.5744 | 0 | 0 | 96.9735
| 3 | 138.5834 | 1.0986 | 4.9315 | 1.2069 | 5.4178 | 138.5834
| 6 | 173.5969 | 1.7918 | 5.1567 | 3.2104 | 9.2396 | 173.5969
| 12 | 217.4566 | 2.4849 | 5.382 | 6.1748 | 13.3738 | 217.4566
| 24 | 272.3976 | 3.1781 | 5.6073 | 10.1 | 17.8202 | 272.3976
| 48 | 341.2196 | 3.8712 | 5.8325 | 14.9862 | 22.5789 | 341.2196
|  | S | Sx | Sy | Sxx | Sxy
|  | 6 | 12.4245 | 31.4844 | 35.6783 | 68.4302
|  | a= | 4.5744 |  | aT (mm h-nT) = | 96.9735
|  | b= | 0.32499 |  | nT (-) = | 0.32499

## idf
16/09/2022
| 00:00 – 00:00 |  | 15:00 – 21:00
MISA | mm/24h | T | mm/6h | T
Arcevia | 129 | 20 | 117 | 100
Colle | 204 | 200 | 186 | 1000
Orte | - | - | - | -
Barbara | 127 | 20 | 118 | 100
Corinaldo | 14 | <5 | 13 | <5
Bettolelle | 15 | <5 | 14 | <5
Senigallia | 6 | <5 | 5 | <5